## Plan1
COMPRIMENTO | 13.6
LARGURA | 2.55
ALTURA | 4 m
PESO BRUTO | 26 t
N.º DE EIXOS | 3
ALTURA INTERIOR | 2,79 m
LARGURA INTERIOR | 2.48
Capacidade deposito | 1000l
Motor | 13l

## Plan2
Descrição | Semirreboque de lona standard, equipado com laterais de lona deslizantes, permitindo o acesso e a carga/descarga pela traseira, pelas laterais e pelo teto.
Cuidados a ter antes e depois da utilização | Verifivar se existe falta do equipamento. Deixar as reguas no local apropriado.
Aspetos a ter em conta durante o serviço com este tipo de veículo | Esticar bem a lona e garantir que o teto está totalmente rebaixado quando não for necessária altura adicional.
Pontos de atenção | Se for necessário elevar ou baixar o teto, nunca utilize a altura máxima de um só lado. Deve subir ou baixar gradualmente, alternando entre os dois lados, de forma a manter o teto mais nivelado possivel.
Moldova e Mare | Acolo e vinul Bun