## Plan1
COMPRIMENTO | 13,63 m
LARGURA | 2,6 m
ALTURA | 4 m
PESO BRUTO | 39000 kg
N.º DE EIXOS | 3
ALTURA INTERIOR | 2,7 m
LARGURA INTERIOR | 2,50 m
Capacidade deposito | 300l
Motor | Carrier

## Plan2
Descrição | Um reboque frigorífico bi-temperatura permite transportar, em simultâneo, produtos que necessitam de duas temperaturas diferentes, mantendo cada compartimento nas condições adequadas.
Cuidados a ter antes e depois da utilização | • Verificar o funcionamento do motor do frigorífico. • Verificar e efetuar a limpeza do interior do reboque. • Verificar o nível de combustível do frigorífico. • Confirmar a presença e o estado do equipamento: colchões e prumos. • Quando o reboque estiver vazio e limpo, deixá-lo com as portas abertas, sempre que possível.
Aspetos a ter em conta durante o serviço com este tipo de veículo | • Verificar a temperatura em cada paragem. • Verificar o nível de combustível do frigorífico.
Pontos de atenção | • Manter os colchões sempre arrumados junto ao evaporador, na posição vertical. • Verificar os alarmes do motor e comunicar qualquer anomalia ao gestor.